## ŠANDROVAC
osnov | pod |  | Stavka | Opis | Jed. mjere | Količina | Jed. cijena | Uk. cijena (EUR)
|  |  | B | ARMIRANO TLO
B.1 |  |  | B.1. | PRIPREMNI RADOVI GRUPE RADOVA B
B | 1 | 1 | B.1.1. | Uređenje gradilišta Stavka uključuje pripremu i održavanje gradilišta, sanaciju oštećenja nastalih uslijed izvođenja, nabavu, dopremanje radnih strojeva, agregata, privremenih objekata, ograde gradilišta, uređenje površina za smještaj privremenih objekata, izvođenje privremene električne instalacije i gradilišne rasvjete, opskrbu gradilišta vodom s odgovarajućim spremnicima i razvodom; izgradnju, uređenje, održavanje, raspremanje gradilišnih puteva i pristupnih puteva gradilištu (u duljini do 1.500m). Uključena je i organizacija privremenih deponija; crpljenje viška vode za vrijeme izvođenja; zaštita betona i završno čišćenje; iskop, odvoz i deponiranje panjeva na trajnu deponiju. Uključena je i izrada Projekta organizacije gradilišta. Obračun po kompletu ukupno izvedene stavke. | komplet | 1 |  | 0
B | 1 | 2 | B.1.2. | Uklanjanje grmlja i šiblja do promjera 10 cm. Strojno i ručno uklanjanje grmlja i šiblja na privremenu deponiju. Rad obuhvaća krčenje i uklanjanje šiblja i grmlja i usitnjavanje s površina predviđenim projektom ili s površina koje naknadno odredi nadzorni inženjer. U jediničnu cijenu uključen je i utovar i odvoz se na službenu gradsku deponiju do 20km te naknada za deponiju. Obračun radova vrši se po m2 raskrčene površine. | m2 | 6225 |  | 0
B | 1 | 3 | B.1.3. | Uklanjanje stabala i panjeva Strojno i ručno sječenje stabala i vađenje panjeva i korijenja. Stabla posjeći i ispiliti na dužine pogodne za transport. Promjer stabla do 50 cm, koji se mjeri na visini cca 1.30 m od terena. U cijenu je uključeno uređenje terena za potrebe strojeva, sječenje, piljenje stabala, strojno ili ručno, kresanje grana, strojno vađenje panjeva, prijevoz, utovar na kamion i odvoz na deponiju. Izvođač mora dobiti pismenu suglasnost nadležnog tijela da može srušiti predviđena stabla a sve u skladu sa posebnim uvjetima. Radovi se izvode u šumi po neuređenom terenu. Obračun se vrši po komadu izvezenog stabla. | kom | 100 |  | 0
B | 1 | 4 | B.1.4. | Uklanjanje panjeva, granja od čiste sječe Strojno i ručno vađenje panjeva i korijenja i zaostalog granja. U cijenu je uključeno uređenje terena za potrebe strojeva, strojno vađenje panjeva, prijevoz, utovar na kamion i odvoz na deponij. Radovi se izvode na površini na kojoj je izvedena čista sjeća po neuređenom terenu. Obračun se vrši po m2 uređene površine. | m2 | 6225 |  | 0
B | 1 | 5 | B.1.5. | Plan izvođenja radova U jediničnu cijenu uključena je izrada plana izvođenja radova a sve u skladu sa Pravilnikom o zaštiti na radu na privremenim ili pokretnim gradilištima ("Narodne novine", br. 051/2008.) Plan izraditi u 3 tiskana primjerka i elektronski. Obračun se vrši po kompletu izvedene stavke. | komplet | 1 |  | 0
B | 1 | 6 | B.1.6. | Zaštita i/ili izmještanje postojećih instalacija Za svaku zaštitu i/ili izmještanje postojećih instalacija smještenih okomito na rov izvođač je dužan izraditi tehničko rješenja koje odobrava nadzor. Stavka obuhvaća i sav rad i materijal potreban iza izvedbu zaštite. Obračun se vrši po m' izvedene zaštite | m' | 50 |  | 0
|  |  | UKUPNO B.1.: PRIPREMNI RADOVI GRUPE RADOVA B |  |  |  |  | 0
B | 2 | 1 | B.2. | ZEMLJANI RADOVI GRUPE RADOVA B
B | 2 | 1 | B.2.1. | Strojni iskop humusa - armirano tlo Iskop se obavlja prema nacrtu te propisanim nagibima kosina. U cijenu je uključen iskop, utovar, transport te istovar na deponij po izboru izvođača. Sav višak materijala odvozi se na privremenu deponiju za naknadnu ugradnju. Rastresitost uzeti u obzir u jediničnoj cijeni. Obračun se vrši po m3 iskopanog materijala u sraslom stanju. | m3 | 1300 |  | 0
B | 2 | 2 | B.2.2. | Strojni stepenasti iskop - armirano tlo Strojni iskop u materijalu "C" kategorije prema projektiranoj liniji iskopa na pokosu pod nagibom cca 20°. Iskop se vrši kao stepenasto zasijecanje. U cijenu je uključen strojni iskop u materijalu "C" kategorije, utovar iskopanog materijala u kamione prijevoz istovar. Sav višak materijala odvozi se na deponiju. Obračun po m3 iskopanog materijala u sraslom stanju. | m3 | 4000 |  | 0
B | 2 | 3 | B.2.3. | Uređenje temeljnog tla iskopa mehaničkim zbijanjem Zbijanje u zemljanim materijalima odgovarajućim sredstvima za zbijanje sa traženim stupnjem zbijenosti u odnosu na standardni Proctor-ov postupak Sz≥95%, odnosno modul stišljivosti Ms≥20MN/m2. U cijenu je uključen sav rad i materijal za izvođenje stavke te dokazi kvalitete nad izvedenim radova. Obračun po m2 uređenog temeljnog tla. | m2 | 2200 |  | 0
B | 2 | 4 | B.2.4. | Drenažni materijal Drenažni kameni materijal granulacije 8-32 mm ugrađuje se u drenažne rovove. U cijenu je uključena nabava, doprema i ugradnja prema detaljima iz projekta. Obračun se vrši u m3 ugrađenog materijala. | m3 | 3000 |  | 0
B | 2 | 5 | B.2.5. | Izrada armiranog nasipa od zemljanog materijala Izrada nasipa od zemljanog materijala, armiranog geomrežom u horizontalnim slojevima rekonstrukcije pokosa. Rad obuhvaća nabavu, dopremu i ugradnju neselektiranog zemljanog materijala. Zahtjevi kvalitete su: stupanj zbijenosti Sz≥97%, Ms≥20 MN/m2. Geomreža je obračunata u zasebnoj stavci. Obračun se vrši po m3 ugrađenog i zbijenog materijala. | m3 | 20000 |  | 0
B | 2 | 6 | B.2.6. | Izrada rekonstrukcije pokosa od humusnog materijala Stavka se odnosi na završni sloj rekonstrukcije pokosa klizišta. Zatrpavanje humusnim materijalom u sloju debljine 30 cm, uz poravnanje. U cijenu je uključena doprema sa privremene deponije i ugradnja, Obračun se vrši po m3 izvedenog i zbijenog nasipa. | m3 | 1200 |  | 0
B | 2 | 7 | B.2.7. | Zaštita površine travnatim pokrivačem Stavka obuhvaća nabavu vode, travne smjese, gnojiva, svog dodatnog materijala potrebnog za pripremu travne smjese i zatravljivanje kompletnih površina, miješanje, transport, postupak nanošenja, uz račun 50 g/m² sjemena, kao i njegovanje zatravljene površine do prve košnje. Stavka se plaća u iznosu od 30% nakon sjetve, a ostatak nakon nicanja trave. Obračun stavke se vrši po m2 izrasle trave. | m2 | 3800 |  | 0
B | 2 | 8 | B.2.8. | Filtarski geotekstil Postavljanje filtarskog geotekstila min. vlačne čvrstoće 15 kN/m', vodopropusnosti okomito na geotekstil ≥70 l/m2s. Geotekstil mora biti netkan, UV stabilan, termički neobrađen, bez recikliranih vlakana, te zadovoljavati karakteristike definirane u projektu. Geotekstil se ugrađuje u drenažni rov i u zasip iza zida. U cijenu je uključena nabava doprema i ugradnja. Preklopi od 50 cm se ne obračunavaju. Obračun se vrši po m² ugrađenog materijala. | m2 | 5000 |  | 0
B | 2 | 9 | B.2.9. | Nabava, doprema i ugradnja jednoosne geomreže Nabava doprema i montaža jednoosnih geomreža za ojačanje tijela nasipa. Mreže se ugrađuju u sanirani dio pokosa, odnosno tijela klizišta, a sve prema nacrtima danim u projektu. Geomreže se postavljaju okomito na os nasipa. Karakteristike geomreža: - jednoosna monolitno proizvedena geomreža - jezgra od PET (poliestera), omotač od PE (polietilena) - otpornost na kemijske spojeve koji se nalaze u prirodnom tlu - vlačna čvrstoća u nosivom smjeru: min. 37 kN/m... (HRN EN ISO 10319 ili jednakovrijedno) - vlačna čvrstoća poprečno: min. 6 kN/m... (HRN EN ISO 10319 ili jednakovrijedno) - izduljenje pri maksimalnom vlačnom opterećenju: ≤9% (HRN EN ISO 10319 ili jednakovrijedno) Predmetna geomreža mora biti certificirana u skladu s Ekološkom deklaracijom o proizvodu prema međunarodnim standardima (kao što su ISO 14025, EN 15804 ili jednakovrijednim) Količina se uvećava za 10 % radi preklapanja. Stavka se obračunava prema m2 stvarno ugrađene geomreže. | m2 | 13000 |  | 0
B | 2 | 10 | B.2.10. | Razdjelni geotekstil Postavljanje filtarskog geotekstila min. vlačne čvrstoće 20 kN/m'. Geotekstil mora biti netkan, UV stabilan, bez recikliranih vlakana, te zadovoljavati karakteristike definirane u projektu. Geotekstil se ugrađuje na podlogu uređenih vododerina. U cijenu je uključena nabava doprema i ugradnja. Preklopi od 50 cm se ne obračunavaju. Obračun se vrši po m² ugrađenog materijala. | m2 | 4000 |  | 0
B | 2 | 11 | B.2.11. | Ugradnja lomljenog kamena 5-20 cm Na poziciji nožice rekonstrukcije klizišta, gdje drenažni materijal isklinjava ugrađuje se lomljeni kamen 5-20 cm. U cijenu je uključena nabava doprema i ugradnja kamenog materijala te ugradnja, zbijanje materijala, završno planiranje prema detaljima iz projekta te dokazi kvalitete nad izvedenim radova. Zahtjevi kvalitete su: stupanj zbijenosti Sz≥100%, Ms≥40 MN/m2 Obračun se vrši u m3 ugrađenog i zbijenog materijala. | m3 | 50 |  | 0
B | 2 | 12 | B.2.12. | Ugradnja lomljenog kamena 10-50 cm - kameni nabačaj Na poziciji zatrpavanja vododerina upotrebljava se lomljeni kamen granulacije 10-50 cm. U cijenu je uključena nabava doprema i ugradnja kamenog materijala te ugradnja, završno planiranje prema detaljima iz projekta. Obračun se vrši u m3 ugrađenog materijala. | m3 | 4000 |  | 0
B | 2 | 13 | B.2.13. | Betonske kanalice Betonske kanalice se postavljaju po armiranom tlu, na sloju od 10cm pijeska. U cijenu je uključena nabava, priprema terena uključujući iskop, doprema i ugradnja kanalica te pijeska. Rad se mjeri i obračunava u metrima (m') izvedenih ne armiranih betonskih kanaleta 64/51/30/23,5x55 cm. | m' | 160 |  | 0
B | 2 | 14 | B.2.14. | Ispust iz drenaže u kamenu u betonu Izrada ispusta betonske kanalice na površinu kamena u betonu. Kamen granulacije 5-20 cm utisnut u 10 cm betona klase C 16/20. U cijenu je uključen sav rad (priprema podloge, ugradnja kamena i betona) i materijal za izvođenje radova (nabava, doprema, i ugradnja). Obračun se vrši po m2 izvedenog ispusta. | m2 | 10 |  | 0
|  |  | UKUPNO B.2.: ZEMLJANI RADOVI GRUPE RADOVA B |  |  |  |  | 0
B.3 |  |  | B.3. | GEODETSKI RADOVI GRUPE RADOVA B
B | 3 | 1 | B.3.1. | Geodetski radovi Iskolčenje zahvata, pilota, zone krčenja, kontrola kota i svih drugih elemenata u skladu s projektom, izrada podloga za dokaznicu izvedenih količina tijekom gradnje. Rad uključuje sva potrebna mjerenja u vezi prijenosa podataka iz projekta na teren i obrnuto, što uključuje: preuzimanje podataka u nadležnom katastru i stalnim geodetskim točkama i njihova obrada, provjera međe na terenu, iskolčenje zahvata prema projektu, (izrada elaborata iskolčenja), postavljanje i održavanje iskolčenih oznaka na terenu od početka radova do predaje svih radova investitoru. Obračun se vrši po kompletu ukupno izvedene stavke. | komplet | 1 |  | 0
B | 3 | 2 | B.3.2. | Snimka izvedenog stanja Po završetku radova izvodi se projekt izvedenog stanja, GML, te snimak za katastar vodova. Radove izvodi ovlaštena osoba registrirana za opisane radove. Obračun se vrši po kompletu ukupno izvedene stavke. | komplet | 1 |  | 0
|  |  | UKUPNO B.3.: GEODETSKI RADOVI GRUPE RADOVA B |  |  |  |  | 0
B.4 |  |  | B.4. | OPREMA MONITORINGA GRUPE RADOVA B
B | 4 | 1 | B.4.1. | Vertikalni inklinometar u tlu Ugradnja dva vertikalna inklinometra. U cijenu uračunato nabava doprema i ugradnja cijevi, betonskog bloka na vrhu čepa i poklopaca. Inklinometri su duljine L=25m. Obračun se vrši po m' izvedenog inklinometra. | m' | 75 |  | 0
B | 4 | 2 | B.4.2. | Ugradnja elektronskog piezometra Ugradnja 3 elektronska piezometra (pozicionirane uz inklinometre) dužine 10 m sa po 4 senzora (opažajnih mjesta). Stavka uključuje mobilizaciju ljudi i opreme, transport, izradu pristupnih puteva do lokacija ugradnje, bušenje i ugradnju električnih senzora s centralnom stanicom za snimanje podataka, postavljanje bentonitnog čepa iznad svakog senzora. Piezometri se ugrađuju u blizini inklinometra. Obračun se vrši po m' izvedenog piezometra. | m' | 30 |  | 0
|  |  | UKUPNO B.4: OPREMA MONITORINGA GRUPE RADOVA B |  |  |  |  | 0
B | 1 |  | B.1. | PRIPREMNI RADOVI GRUPE RADOVA B |  |  |  | 0
B | 2 |  | B.2. | ZEMLJANI RADOVI GRUPE RADOVA B |  |  |  | 0
B | 3 |  | B.3. | GEODETSKI RADOVI GRUPE RADOVA B |  |  |  | 0
B | 4 |  | B.4. | OPREMA MONITORINGA GRUPE RADOVA B |  |  |  | 0
|  |  |  | UKUPNO GRUPE RADOVA B |  |  |  | 0
|  |  |  | PDV 25% |  |  |  | 0
|  |  |  | UKUPNO SA 25% PDV |  |  |  | 0