## List1
Red. br. | Opis stavki | Jed. mjere | Količina | Jed. cijena | Cijena (HRK)
1. | Kuhinja sa svim elementima - dužine 5 metara - visoki sjaj - medijapan - korpus debljine 18 cm - visina donjih elemenata 86 cm - vrata od MDF-a lakirane u visoki sjaj - PVC nogice s mogućnošću podešavanja visine - leđa elemenata od lesomala bijele boje - leđa elementa debljine 3,2 mm - radna površina od laminate obložene iverice otporne na vlagu i toplinu - jamstvo minimalno 24 mjeseca | komad | 1 |  | 0
2. | Ugradbena pećnica - energetski razred: A - širina: 59,7 cm - iskoristivi obujam pećnice: 71 l - materijal upravljačke ploče: nehrđajući čelik - priključna snaga: 2.700 w - mehaničko upravljanje temperature - jamstvo minimalno 12 mjeseci | komad | 1 |  | 0
3. | Ugradbena perilica posuđa - energetski razred: A - broj košara: od 2 do 3 - širina: 59,6 cm - temperature pranja: 70, 65, 55, 45, 35°C - jamstvo minimalno 12 mjeseci | komad | 1 |  | 0
4. | Ugradbena kuhinjska napa - širina: 50-60 cm - maksimalni protok zraka kod odvodnje zraka: min.370 m³/h - jamstvo minimalno 12 mjeseci | komad | 1 |  | 0
5. | Ugradbeni, kombinirani hladnjak - energetski razred: A - bruto obujam: min. 234 l - visina: 144,5 cm - obujam rashladnog dijela: min. 183 l - obujam zamrzivačkog dijela: min. 49 l - jamstvo minimalno 12 mjeseci | komad | 1 |  | 0
6. | Ugradbena ploča za kuhanje - električno jednoručno paljenje plinskih plamenika - širina: 60 cm - uključena dodatna oprema: Plinske dizne G30/30 za propan butan - jamstvo minimalno 12 mjeseci | komad | 1 |  | 0
7. | Sudoper inox polirani - minimalne dimenzije (mm) 790 x 500 - standardna ugradnja - jamstvo minimalno 12 mjeseci | komad | 1 |  | 0
8. | Stolica - anatomski oblikovana - metalna siva konstrukcija - tapecirano sjedište - jamstvo minimalno 12 mjeseci | komad | 90 |  | 0
9. | Stol - materijal: bukva - dimenzije: 160x90 cm - jamstvo minimalno 12 mjeseci | komad | 15 |  | 0
CIJENA BEZ PDV-a |  |  |  |  | 0
PDV (25%) |  |  |  |  | 0
UKUPNA CIJENA BEZ PDV-a |  |  |  |  | 0