## Uvjeti
UVJETI
1. | Prilikom narudžbe materijala, opreme i uređaja te tijekom izvođenja radova Izvođač je dužan primjenjivati odredbe važećih zakona i propisa.
2. | U svim stavkama ovog troškovnika, prilikom izrade ponude, obuhvaćeni su ukupni troškovi materijala, opreme i rada za potpuno dovršenje cjelokupnog posla uključujući: - nabavu i transport na gradilište - spajanje i montažu opreme prema priloženoj tehničkoj dokumentaciji i uputama proizvođača, uz korištenje kvalitetnog materijala uporabom kvalificirane i stručne radne snage - grubo i fino čišćenje prostora tijekom izvođenja i nakon izvedenih radova te zbrinjavanje demontiranog materijala
3. | U svim stavkama ovog troškovnika uključena je nabava, doprema, montaža i spajanje, komplet sa sitnim materijalom i priborom. Sve radove mora za Izvođača izvesti kvalificirana radna snaga.
4. | Izvođač radova dužan je za eventualno potrebne izmjene u toku izvođenja obavijestiti Investitora.
5. | Za svu ugrađenu opremu i materijal izvođač je dužan Investitoru predati isprave o sukladnosti i ostale dokaze kvalitete izvedenih radova i ugrađene opreme (pregled, ispitivanja, mjerenja i sl.).

## troškovnik šandrovac groblje
Poz. | Opis | Jed.mj. | Količina | Jed.cijena | Ukupno
1. | ZEMLJANI RADOVI
NAPOMENA :
U svim stavkama uključeni u cijenu svi prevozi do gradske deponije. Sve iskope izvesti prema projektu. U troškovniku predviđenu kategoriju tla treba provjeriti te ukoliko ne odgovara, ustanoviti ispravnu uz prisustvo rukovoditelja gradilišta i nadzornog inženjera, te potvrditi upisom u dnevnik. Izvođač je dužan ukalkulirati sve mjere zaštite na radu prilikom iskopa.
Po završetku iskopa i uređenju posteljice, izvođač je dužan izvršiti mjerenje zbijenosti posteljice, metodom kružne ploče, uz prisustvo rukovoditelja gradilišta i nadzornog inženjera, te potvrditi upisom u dnevnik.
ISKOPI TERENA
1.1. | Čišćenje terena i iskop površinskog sloja tla II kategorije, za postavu tampona parkirališta, prometnih površina i postavu rubnjaka, uz odvoz na deponij i planiranjem dna iskopa (poravnanje +/-1cm). Prosječna dubina iskopa d=70cm.
Stavka uključuje iskop zemljanog materijala, te utovar, odvoz i pretovar iskopanog materijala materijala na deponij, a sve po odobrenju i upisu nadzornog inženjera. Jediničnom cijenom obuhvaćeni su svi troškovi prijevoza, te svi troškovi planirke, takse, uređenje i sl.
Obračun prema kubaturi iskopa u sraslom stanju.
| - strojni široki iskop tla IV kat. - deponija gradilišta | m3 | 1200 |  | 0
NASIPAVANJA TERENA
1.2 | Dobava, nasipavanje, razastiranje i nabijanje tamponskog donjeg nosivog sloja kamenog materijala granulacije 0-60 mm, u slojevima do 20-30 cm, uz vlaženje vodom do kote prema projektu, za izvedbu nasipa prometnih površina, ukupne debljine slojeva prema projektu do 40cm.
Kamen se nabija vibracionim strojevima do modula stišljivosti prema statičkom proračunu, min. Ms=80 MN/m2, sa ispitivanjem nosivosti posteljice.
Stavka obuhvaća i izvedbu padova nasipa prema slivnim površinama prometnica.
Obračun prema kubaturi nasipane i zbijene posteljice.
| - donji nosivi sloj prometnih površina | m3 | 482 |  | 0
1.3 | Fino uređenje i planiranje posteljice prometnih površina natočnost +/-1.0cm, u nagibu prema projektiranom profilu, te nabijanje posteljice na modul stišljivosti od Ms=80 MN/m2 kao završni sloj parkirališta.
Obračun po m2 planirane i zbijene posteljice.
| - planiranje posteljice prometnih površina | m2 | 1850 |  | 0
1.4 | Dobava sa deponija gradilišta, nasipavanje i razastiranje zemljanog materijala iz iskopa, te njegovo nabijanje i planiranje parcele na površini predviđenoj za ozelenjavanje u debljini 40 do 50 cm.
Obračun prema kubaturi u zbijenom stanju.
| - nasip zemljanog materijala sa deponije gradilišta | m3 | 30 |  | 0
1.5 | Dobava, nasipavanje i razastiranje humusnog sloja, te njegovo nabijanje i planiranje parcele na površini predviđenoj za ozelenjavanje u debljini do 20 cm.
| Obračun po m2 planirane i zbijenog sloja. | m2 | 65 |  | 0
1.6 | Dobava, nasipavanje i razastiranje bijelog kulir agregata u debljini 5cm na pješačke staze.
| Obračun po m2 kulir kamenčića | m2 | 85 |  | 0
1. | UKUPNO ZEMLJANI RADOVI
0
2. | RADOVI IZVEDBE KOLNIČKE KONSTRUKCIJE
2.1 | Iskolčenje objekata instrumentom prema geodetsko-katastarskoj podlozi i položajnom nacrtu, te projektu prometnih površina sa utvrđivanjem stvarnih visina izvedbe prometnih površina, te sa stacioniranjem svih točaka izvedbe prometnih površina.
| -iskolčenje prometnih površina | m2 | 1550 |  | 0
2.2 | Dobava i ugradnja tipskih cestovnih rubnjaka kao proizvod "Beton Lučko" dim.18x24cm, prometnih površina na parceli i oko objekta. Stavka obuhvaća sav potreban materijal i rad na postavi rubnjaka, pripremi podloge, vezni materijal, fugiranja i sl.
Obračun po m1 postavljenog rubnjaka.
| - cestovni rubnjak | m1 | 247 |  | 0
2.3 | Dobava i ugradnja tipskih pješačkih rubnjaka kao proizvod "Beton Lučko" dim.10x22cm, pješačkih površina oko objekta. Stavka obuhvaća sav potreban materijal i rad na postavi rubnjaka, pripremi podloge, vezni materijal, fugiranja i sl.
Obračun po m1 postavljenog rubnjaka.
| - pješački rubnjak pješačkih staza | m1 | 120 |  | 0
2.4 | Dobava i ugradnja tipskih skošenog rubnjaka (ulazna rampa srednji element) kao proizvod "Beton Lučko" dim.20x40x100cm, pješačkih površina oko objekta. Stavka obuhvaća sav potreban materijal i rad na postavi rubnjaka, pripremi podloge, vezni materijal, fugiranja i sl.
Obračun po m1 postavljenog rubnjaka.
| - tipski skošeni rubnjak | m1 | 6 |  | 0
2.5 | Dobava i ugradnja nosivi sloj AC22 base 50/70
Strojna izrada bitumeniziranog nosivog sloja od asfaltbetona AC 22 base 50/70 (kolne površine)
Nosivi sloj od asfaltbetona AC 22 base 50/70 je nosivi sloj u kolničkoj konstrukciji izrađen od mješavine kamenog brašna, kamenog materijala do najveće nominalne veličine zrna 22 mm i bitumena kao veziva, proizveden i ugrađen po vrućem postupku.
Asfaltna mješavina može se polagati samo na podlogu koja je ispitana i koju je preuzeo nadzorni inženjer. Vremenski razmak između ispitivanja podloge i ugradnje smije biti najviše 24 sata i za to vrijeme treba zabraniti gradilišni prijevoz po ispitanoj podlozi.
Ako je podloga površinski oštećena zbog vremenskih nepogoda, ili iz bilo kojeg drugog razloga, mora se popraviti prije ugradnje asfaltne mješavine.
Ugrađeni nosivi sloj od asfaltbetona ocjenjuje i preuzima nadzorni inženjer na temelju rezultata provedenih tekućih i kontrolnih ispitivanja. Ispituju se stupanj zbijenosti, udio šupljina, debljina izvedenog sloja i povezanost slojeva na uzorcima asfalta, te ravnost, visina, poprečni pad i položaj izvedenog sloja odgovarajućim uređajima.
Udio bitumena i granulometrijski sastav kamene smjese određeni na uzorcima asfaltne mješavine u okviru tekućih i kontrolnih ispitivanja mora zadovoljavati uvjete dane u projektu.
Fizičko-mehanička svojstva asfaltne mješavine moraju zadovoljavati uvjete dane u projektu.
Sve ustanovljene manjkavosti prema navedenim zahtjevima izvođač će otkloniti. Svi troškovi otklanjanja ustanovljenih manjkavosti terete izvođača, uključujući i sva dodatna ispitivanja i mjerenja koje je potrebno provesti da se ustanovi valjanost sanacije.
U cijeni su sadržani svi troškovi nabave materijala, proizvodnje i ugradnje asfaltne mješavine, prijevoz, oprema i sve ostalo što je potrebno za izvođenje radova.
obračun prema m2 ugrađenog asfaltnog zastora:
| - nosivi sloj AC22 base 50/70 AG6 M2-E, d=7cm | m2 | 480 |  | 0
5.6 | Dobava i ugradnja habajući sloj AC11 surf 50/70
Habajući sloj od asfaltbetona je asfaltni sloj izrađen od mješavine kamenog brašna, kamenog materijala veličine zrna do 11mm za kolnik i atletsku stazu, odnosno 8mm za igrališta, te bitumena kao veziva, gdje je granulometrijski sastav kamene smjese sastavljen po načelu najgušće složenog kamenog materijala.
Izradi habajućeg sloja smije se pristupiti tek nakon što je nadzorni inženjer primio prethodni sloj u pogledu sastava, zbijenosti, ravnosti i podudarnosti s projektom.
Materijali za izradu ovog sloja moraju zadovoljavati važećim standardima.
Ugrađeni habajući sloj ocjenjuje i preuzima nadzorni inženjer na temelju rezultata provedenih tekućih i kontrolnih ispitivanja. Udio bitumena, granulometrijski sastav kamene smjese, te fizičko-mehanička svojstva asfaltne mješavine određena na uzorcima asfaltne mješavine u okviru provedenih tekućih i kontrolnih ispitivanja moraju zadovoljavati uvjete dane u poglavlju 6 knjige 3 općih tehničkih uvjeta za radove na cestama.
Svojstva izvedenog asfaltnog sloja određena u okviru tekućih i kontrolnih ispitivanja moraju zadovoljavati uvjete dane u potpoglavlju 6-03 OTU-a.
Sve ustanovljene manjkavosti prema navedenim zahtjevima izvođač će otkloniti o svom trošku. Ovdje su uključena i sva dodatna ispitivanja koja je potrebno provesti da bi se ustanovila kvaliteta sanacije.
U cijeni su sadržani svi troškovi nabave materijala, proizvodnje i ugradnje asfaltne mješavine, prijevoz, oprema i sve ostalo što je potrebno za izvođenje radova.
obračun prema m2 ugrađenog zamjenskog asfaltnog zastora:
| - habajući sloj AC11 surf 50/70 AG3 M3-E, d=4cm | m2 | 480 |  | 0
5 | UKUPNO RADOVI IZVEDBE KOLNIČKE KONSTRUKCIJE
0
6. | ZAVRŠNI RADOVI
6.1 | Izrada, dobava i montaža vertikalne prometne signalizacije, prometnih znakova u reflektirajućoj tehnici, na pripadajućim stupovima visine 2,5m, zajedno sa izradom temelja i ostalim pomoćnim materijalom za ugradbu. U svemu prema projektu prometa i prometne signalizacije.
- znak izričite naredbe :
| "obvezno zaustavljanje" (osmerokut) | kom | 1 |  | 0
| "dopušteni smjerovi" B57 | kom | 1 |  | 0
- znak obavijesti :
| "parkirališta" | kom | 1 |  | 0
6.2 | Sađenje trave na svim zemljanim površinama. Sijanje vršiti ručno, sjeme utapkati u zemlju i zaštititi te zalijevati i gnojiti zrelim stajskim gnojivom. Travu po iznikuću šišati, te dalje dosijavati dok ne postane gusti jednolični travnjak, te zalijevati.
| Obračun po m2 zasijanog travnjaka uključivo nabava travne smjese i sve radove prema opisu. | m2 | 62 |  | 0
6.3 | Izrada geodetskog elaborata izvedenog stanja
| - elaborat izvedeno stanje paušal. | paušal. | 1 |  | 0
6. | UKUPNO ZAVRŠNI RADOVI |  |  |  | 0
PROŠIRENJE POSTOJEĆEG GROBLJA-Izgradnja parkirališta, Bilogorska ulica, Šandrovac,
k.č.br. 1474 k.o. Šandrovac

## rekapitulacija
PROŠIRENJE POSTOJEĆEG GROBLJA-Izgradnja parkirališta, Bilogorska ulica, Šandrovac, k.č.br. 1474 k.o. Šandrovac
| REKAPITULACIJA RADOVA | EURO
1. | ZEMLJANI RADOVI | 0
2. | RADOVI IZVEDBE KOLNIČKE KONSTRUKCIJE PLATOA | 0
3. | ZAVRŠNI RADOVI | 0
| UKUPNO (BEZ PDV-a): | 0
| PDV 25%: | 0
| SVEUKUPNO: | 0